## Test 1005
Données :
| Distance entre repère | 40 | Mm | Pour | 1 | Litre
| Prix Litre de 95-98 | 1.25 | €
Moteur n°1 – Processeur 3 réacteurs – Bullage Surpression – Eau Séparée
| Paramètres du test | Para. | U | Durée du test | Mesure niveau début | Mesure niveau fin | Ecart de niveau | Consommation | Consommation | Consommation pour 1 kw | Ecart Tests
Test 1 | Rapport Poulie | 0.71429 |  | Mn | Mm | Mm | Mm | L / Durée duré du test | L / heure | L / kW / H | %
| Tension batterie début | 11.6 | V | 15 | 40 | 35.5 | 4.5 | 0.1125 | 0.45 | 2.0158
| Tension batterie test | 11.952 | V
| Niveau bullage Super | 4 | L | [6 empty] | Coût L / kW / H
| Charge / moteur | 223.232 | W | [6 empty] | En €
| Vanne reacteur Super dia. 4 mm | 100 | % | [6 empty] | 2.5198
| Vanne reacteur Super dia. 10 mm | 100 | %
| Vanne reacteur Eau dia. 10 mm | 0 | %
| Vanne bullage Eau | 5 | %
Moteur n°1 – Processeur 3 réacteurs – Bullage Surpression – Eau Séparée
| Paramètres du test | Para. | U | Durée du test | Mesure niveau début | Mesure niveau fin | Ecart de niveau | Consommation | Consommation | Consommation pour 1 kw | Ecart Tests
Test 2 | Rapport Poulie | 0.71429 |  | Mn | Mm | Mm | Mm | L / Durée duré du test | L / heure | L / kW / H | %
| Tension batterie début | 11.8 | V | 15 | 27 | 23.3 | 3.7 | 0.0925 | 0.37 | 1.6833 | 16.4939
| Tension batterie test | 12.1 | V
| Niveau bullage Super | 3.675 | L | [6 empty] | Coût L / kW / H
| Charge / moteur | 219.8 | W | [6 empty] | En €
| Vanne reacteur Super dia. 4 mm | 100 | % | [6 empty] | 2.1042
| Vanne reacteur Super dia. 10 mm | 100 | %
| Vanne reacteur Eau dia. 10 mm | 100 | % | [5 empty] | Rapport Eau / Super
| Vanne bullage Eau | 0 | % | [5 empty] | 4.054%
| Consommation Eau | 0.015 | L
Observation : Fuite sur bulleur Super, étanchéité liaison manchon et goulot bidon
Moteur n°1 – Processeur 3 réacteurs – Bullage Surpression – Eau Séparée
| Paramètres du test | Para. | U | Durée du test | Mesure niveau début | Mesure niveau fin | Ecart de niveau | Consommation | Consommation | Consommation pour 1 kw | Ecart Tests
Test 3 | Rapport Poulie | 0.59524 |  | Mn | Mm | Mm | Mm | L / Durée duré du test | L / heure | L / kW / H | %
| Tension batterie début | 10.29 | V | 15 | 40 | 36 | 4 | 0.1 | 0.4 | 1.3348 | 33.7821
| Tension batterie test | 11.8 | V
| Niveau bullage Super | 4 | L | [6 empty] | Coût L / kW / H
| Charge / moteur | 299.66 | W | [6 empty] | En €
| Vanne reacteur Super dia. 4 mm | 100 | % | [6 empty] | 1.6686
| Vanne reacteur Super dia. 10 mm | 100 | %
| Vanne reacteur Eau dia. 10 mm | 25 | %
| Vanne bullage Eau | 0 | %
Moteur n°1 – Processeur 3 réacteurs – Bullage Surpression – Eau Séparée
| Paramètres du test | Para. | U | Durée du test | Mesure niveau début | Mesure niveau fin | Ecart de niveau | Consommation | Consommation | Consommation pour 1 kw | Ecart Tests
Test 4 | Rapport Poulie | En € |  | Mn | Mm | Mm | Mm | L / Durée duré du test | L / heure | L / kW / H | %
| Tension batterie début | 10.29 | V | 15 | 22 | 18 | 4 | 0.1 | 0.4 | 2 | 0.78578
| Tension batterie test | 12 | V
| Niveau bullage Super | 3.55 | L | [6 empty] | Coût L / kW / H
| Charge / moteur | 200 | W | [6 empty] | En €
| Vanne reacteur Super dia. 4 mm | 100 | % | [6 empty] | 2.5
| Vanne reacteur Super dia. 10 mm | 100 | %
| Vanne reacteur Eau dia. 10 mm | 100 | %
| Vanne bullage Eau | 0 | %
Observation : Borne plus de la baterrie débranchée
Moteur n°1 – Processeur 3 réacteurs – Bullage Surpression – Eau Séparée
| Paramètres du test | Para. | U | Durée du test | Mesure niveau début | Mesure niveau fin | Ecart de niveau | Consommation | Consommation | Consommation pour 1 kw | Ecart Tests
Test 7 | Rapport Poulie | 0.31746 |  | Mn | Mm | Mm | Mm | L / Durée duré du test | L / heure | L / kW / H | %
| Tension test | 8.5 | V | 15 | 40 | 36.2 | 3.8 | 0.095 | 0.38 | 4.4706 | -121.773
| Niveau bullage Super | 4 | L
| Charge / moteur | 85 | W | [6 empty] | Coût L / kW / H
| Vanne reacteur Super dia. 4 mm | 50 | % | [6 empty] | En €
| Vanne reacteur Super dia. 10 mm | 50 | % | [6 empty] | 5.5882
| Vanne reacteur Eau dia. 10 mm | 100 | %
| Vanne bullage Eau | 5 | %
Observation : le procédé est en quasi circuit « fermé » à l'échappement, l'eau est transferée dans le bidon de super mais aussi le niveau réservoir d'eau descend peu
- La batterie sert seulement à exciter le rotor de l'alternateur – Pas de fumée au niveau du bas moteur
- La batterie n'est plus raccordée pendant la durée du test
Moteur n°1 – Processeur Pantone Original – Bullage à dépression – Eau séparée
| Paramètres du test | Para. | U | Durée du test | Consommation | Consommation | Consommation pour 1 kw | Ecart Tests
Test 8 | Rapport Poulie | 0.59524 |  | Mn | L / Durée duré du test | L / heure | L / kW / H | %
| Tension test | 12 | V | 15 | 0.1 | 0.4 | 1.996 | 0.98381
| Quantité Super Début | 1.25 | L
| Quantité Super Fin | 1.15 | L |  |  |  |  | Coût L / kW / H
| Charge / moteur | 200.4 | W |  |  |  |  | En €
| Vanne Super | 100 | % |  |  |  |  | 2.495
| Vanne Eau | 100 | %
Observation : La batterie sert seulement à exciter le rotor de l'alternateur – Pas de fumée au niveau du bas moteur
- La batterie n'est plus raccordée pendant la durée du test – Le Bypass eau surffauchée est fermé
| Durée | Température Extérieure Réservoir Eau
| Mn | °C
| 0 | 16.9
| 5 | 20.3
| 10 | 23.5
| 15 | 31.3
Moteur n°1 – Processeur Pantone Original – Bullage à dépression – Eau séparée
| Paramètres du test | Para. | U | Durée du test | Consommation | Consommation | Consommation pour 1 kw | Ecart Tests
Test 9 | Rapport Poulie | 0.59524 |  | Mn | L / Durée duré du test | L / heure | L / kW / H | %
| Tension test | 8.5 | V | 45 | 0.38 | 0.50667 | 5.4189 | -168.8157
| Quantité Super Début | 2 | L
| Quantité Super Fin | 1.62 | L
| Eau Consommée | 0.013854 | L |  |  |  |  | Coût L / kW / H
| Charge / moteur | 93.5 | W |  |  |  |  | En €
| Vanne Super | 100 | % |  |  |  |  | 6.7736
| Vanne Eau | 10 | %
Observation : Super pollué par bullage surpression - Pas de fumée au niveau du bas moteur
- La batterie n'est plus raccordée pendant la durée du test – Le Bypass eau surffauchée est fermé
Moteur n°2 – Processeur Pantone Original – Bullage à dépression – Eau séparée
| Paramètres du test | Para. | U |  | TEST A BLANC
| Rapport Poulie | 0.59524 |  | Durée du test | Consommation | Consommation pour 1 kw | Ecart Tests
Test 5 | Tension batterie début | 10.5 | V | Mn | L / heure | L / kW / H | %
| Tension batterie test | 11.5 | V | 0 | #DIV/0! | #DIV/0! | #DIV/0!
| Super Consommée | 0 | L
| Eau Consommée | 0 | L |  |  |  | Coût L / kW / H
| Charge / moteur | 0 | W |  |  |  | En €
| Vanne Réservoir Super | 100 | % |  |  |  | #DIV/0!
| Vanne réservoir Eau | 100 | %
Observation : Aprés env. 25 mn ralenti avec vanne air frais fermé – Le chauffage de l'eau semble éfficace après env. 25 mn
- Déplacer la vanne richesse Super vers canne à dépression car plus de réglage de ralenti possible en T°C
- La fermeture puis l'ouverture de la vanne de richesse d'eau infuence le régime moteur
- Pas de pb. de démarrage avec vanne richesse eau ouverte / faut – il déplacer le vanne richesse eau vers la canne à dépression ?
- Moins de puissance disponible car pas possible de monter au delà de 11,5 v – Essai à faire avec Super seul
- La batterie sert seulement à exciter le rotor de l'alternateur
Moteur n°2 – Processeur Pantone Original – Bullage à dépression – Eau séparée
| Paramètres du test | Para. | U
| Rapport Poulie | 0.59524 |  | Durée du test | Consommation | Consommation pour 1 kw | Ecart Tests | Rapport Eau / Super | Référence
Test 5 | Tension test | 13.7 | V | Mn | L / heure | L / kW / H | % | % | %
| Super Consommée | 0.25 | L | 20 | 0.75 | 3.2781 | -62.6178 | 0.15517 | 0.4
| Eau Consommée | 0.038792 | L
| Charge / moteur | 228.79 | W |  |  |  |  | Coût L / kW / H
| Vanne Réservoir Super | 100 | % |  |  |  |  | En €
| Vanne réservoir Eau | 100 | % |  |  |  |  | 4.0976
Observation : Aprés env. 20 mn en charge l'eau boue au niveau du bypass, fermeture richesse eau obligatoire
- Il faut gérer le pression de l'eau dans le réservoir par la fermeture de la vanne de dépression
- Régime moteur trop haut mais trop de fumée à bas régime : segmentation HS
- Température extérieure réservoir > 60 °C
- Il est nécessaire de replacer la vanne de dépression vers entrée réacteur richesse
- La batterie sert seulement à exciter le rotor de l'alternateur
DONEES Constructeurs non vérifiées
Référence |  |  |  | Puis. | Autonomie | Réservoir |  | Conso. | Conso. | Coût L / kW / H
|  |  |  | Kw | En h | Litre |  | L / h | L / kW / h | En €
4t | Groupe SDMO 3000 w |  |  | 3 | 8.9 | 13 |  | 1.4607 | 0.48689 | 0.60861
4t | EPSi1000 EUROPOWER |  |  | 0.72 | 8 | 3.8 |  | 0.475 | 0.65972 | 0.82465
(honda)
4t | EU20I HONDA |  |  | 2 | 4 | 2.3 |  | 0.575 | 0.2875 | 0.35938
4t | SDMO HX3000 |  |  | 2 | 2.7 | 3.6 |  | 1.3333 | 0.66667 | 0.83333
4t | Robin OSR 2000 (143 cc) |  |  | 1.6 | 3 | 2.8 |  | 0.93333 | 0.58333 | 0.72917
4t | Robin SX 1500 (143 cc) |  |  | 1.4 | 4.5 | 3.5 |  | 0.77778 | 0.55556 | 0.69444
4t | Robin MIXTE 5100/4 (172 cc) |  |  | 3.2 | 3 | 3.6 |  | 1.2 | 0.375 | 0.46875
Rapport des poulies
| Poulie Moteur | Mm | [7 empty] | RAPPORT
1 |  |  |  | 75 |  | Poulie Alternateur | Mm | 126 |  | 0.59524
2 |  |  |  | 40 |  |  |  | 126 |  | 0.31746
3 |  |  |  | 40 |  |  |  | 56 |  | 0.71429
4 |  |  |  | 56 |  |  |  | 126 |  | 0.44444
Données VALEO
| Régime Moteur |  |  | 2500 |  | Puissance disponible Alternateur
| Régime Alternateur | 1 |  | 1488.0952 |  | 336 | W | 1500 | tr/mn
|  | 2 |  | 793.6508 |  | 660 | W | 2500 | tr/mn
|  | 3 |  | 1785.7143 |  | 720 | W | 3000 | tr/mn
|  | 4 |  | 1111.1111

## Test du 261005
TEST DU 261005
Moteur n°2 – Processeur Pantone Original – Bullage à dépression – Eau séparée
| Paramètres du test |  |  | Durée du test | Consommation | Consommation pour 1 kw | Ecart Tests | Rapport Eau / Super | Référence
Test 5 | Rapport Poulie | 0.59524 |  | Mn | L / heure | L / kW / H | % | % | %
| Tension test | 12 | V | 15 | 0.6 | 2.994 | -48.5243 | 14.7781 | 40
| Super Consommée | 0.15 | L
| Eau Consommée | 0.022167 | L |  |  |  |  | Coût L / kW / H
| Charge / moteur | 200.4 | W |  |  |  |  | En €
| Vanne Réservoir Super | 100 | % |  |  |  |  | 3.7425
| Vanne réservoir Eau | 25 | %
Observation : 38% de consommation en plus par rapport à l'autre moteur, essayer ce processeur sur l'autre moteur
- Faire un test en fermant le bypass avec rondelle de cuivre et joint
- La batterie sert seulement à exciter le rotor de l'alternateur - elle n'est plus raccordée pendant la durée du test
Température Extérieure Réservoir Eau, moteur à vide, ralenti haut
| Durée | Température Extérieure Réservoir Eau
| Mn | °C
| 0 | 20
| 2 | 23
| 4 | 26.7
| 6 | 29.3
| 8 | 30.3
| 10 | 33.5
Arret mot. | 12 | 34.5
| 14 | 40
| 19 | 48

## Test du 311005
TEST DU 311005
Moteur n°2 – Processeur Pantone Original – Bullage à dépression – Eau séparée
| Paramètres du test |  |  | Durée du test | Consommation | Consommation pour 1 kw | Ecart Tests | Rapport Eau / Super | Référence
Test 6 | Rapport Poulie | 0.59524 |  | Mn | L / heure | L / kW / H | % | % | %
| Tension test | De 12 à 10,5 | V | 15 | 0.6 | 3.2916 | -63.2887 | 0 | 40
| Super Consommée | 0.15 | L
| Eau Consommée | 0 | L |  |  |  |  | Coût L / kW / H
| Charge / moteur | 182.28 | W |  |  |  |  | En €
| Vanne Réservoir Super | 100 | % |  |  |  |  | 4.1145
| Vanne réservoir Eau | 0 | %
Observation : test 100% Super – Pas de différence de consommation avec Super + Eau, mais plus de puissance fournie
- La batterie sert seulement à exciter le rotor de l'alternateur – elle n'est plus raccordée pendant la durée du test

## Montée en tempèrature
Moteur n°2 – Processeur Pantone Original – Bullage à dépression – Eau séparée
Température Extérieure Réservoir Eau à vide, ralenti haut
| Durée | Température Extérieure Réservoir Eau
| Mn | °C
| 0 | 19
| 9 | 23
| 11 | 24.2
| 12 | 25.3
| 14 | 28.3
| 15 | 29.5
| 16 | 30.6
| 17 | 32.5
| 18 | 34
| 19 | 35.9
| 20 | 37.6
| 21 | 38.3
| 22 | 39.7
| 23 | 40.3
| 24 | 40.9
| 25 | 42.1
| 26 | 43
| 27 | 43.5
| 28 | 44.4
| 29 | 44.4
| 30 | 45.5
Régime moteur Haut : Estimation 1300 tr / mn
| Durée | Température Extérieure Réservoir Eau
| Mn | °C
| 0 | 19
| 10 | 23.6
| 15 | 29.5
| 20 | 37.6
| 25 | 42.1
| 30 | 45.5
Régime moteur Haut : Estimation 1300 tr / mn
Moteur n°2 – Processeur Pantone Original – Bullage à dépression – Eau séparée
Température Extérieure Réservoir Eau en charge 200 W
| Durée | Température Extérieure Réservoir Eau
| Mn | °C
| 0 | 30
| 5 | 33
| 10 | 38.8
| 15 | 47
| 20 | 62